## Лист1
Тип печи | Т макс. °С | Размеры рабочей камеры, мм |  |  | Материал камеры | Объем Л | Габаритные размеры, мм |  |  | Мощность, кВт | Напряжение, В | Вес, кг
|  | Ш | Д | В |  |  | Ш | Д | В
SNOL 4/900 L | 900 | 120 | 300 | 100 | Керамика | 4 | 440 | 48 | 580 | 3 | 230 | 45
SNOL 7,2/900 L | 900 | 200 | 300 | 130 | Керамика | 7,2 | 550 | 575 | 540 | 3,3 | 230 | 55
SNOL 12/900 L | 900 | 210 | 300 | 180 | Керамика | 12 | 570 | 710 | 600 | 4,6 | 230 | 120
SNOL 15/900 L | 900 | 240 | 400 | 160 | Керамика | 15 | 600 | 800 | 600 | 6 | 400 | 120
SNOL 4/1100 L | 1100 | 120 | 300 | 100 | Керамика | 4 | 440 | 48 | 580 | 3 | 230 | 45
SNOL 7,2/1100 L | 1100 | 200 | 300 | 130 | Керамика | 7,2 | 550 | 575 | 540 | 3,3 | 230 | 55
SNOL 12/1100 L | 1100 | 210 | 300 | 180 | Керамика | 12 | 570 | 710 | 600 | 4,6 | 230 | 120
SNOL 15/1100 L | 1100 | 240 | 400 | 160 | Керамика | 15 | 600 | 800 | 600 | 6 | 400 | 120
SNOL 7,2/1200 L | 1200 | 200 | 300 | 130 | Керамика | 7,2 | 570 | 700 | 600 | 3,8 | 230 | 105
SNOL 4/1300 L | 1300 | 120 | 300 | 100 | Керамика | 4 | 440 | 48 | 580 | 3 | 230 | 45
SNOL 7,2/1300 L | 1300 | 200 | 300 | 130 | Керамика | 7,2 | 570 | 700 | 600 | 3,8 | 230 | 105
SNOL 12/1300 L | 1300 | 210 | 300 | 180 | Керамика | 12 | 570 | 710 | 600 | 4,6 | 230 | 120
SNOL 15/1300 L | 1300 | 240 | 400 | 160 | Керамика | 15 | 600 | 800 | 600 | 6 | 400 | 120