## Лист1
Тип печи | Т макс. °С | Размеры рабочей камеры, мм |  |  | Материал | Объем Л | Габаритные змеры, мм |  |  | Мощность, кВт | Напряжение, В | Вес, кг
|  | Ш | Д | В |  |  | Ш | Д | В
SNOL 8,2/1100 L | 1100 | 200 | 300 | 133 | Волокно | 8,2 | 440 | 530 | 500 | 1,8 | 230 | 33
SNOL 8,2/1100 LZ | 1100 | 200 | 300 | 133 | Волокно | 8,2 | 440 | 530 | 500 | 1,8 | 230 | 33